## Hárok1
Náklady na modernizáciu
Názov projektu | Názov toku | Realizátor projektu | KOMPENZAČNÉ OPATRENIA PRE POO | Odhadované náklady nad rámec pravidelnej údržby (EUR) | Súčasná kapacita zariadenia (MW) | Očakávaná kapacita zariadenia po rekonštrukcii (MW) | Opis modernizácie zariadenia vrátane v súčasnosti využívaných a v budúcnosti plánovaných technológií (aj informácií či tieto technológie môžu mať vplyv na zlepšenie vlastností vodných tokov – napr. turbíny s prechodom pre ryby a pod.) | Odhadované zvýšenie regulačného rozsahu zariadenia (MW a MWh) | Termín ukončenia realizácie projektu | Plánované termíny začiatku procesu povoľovania (EIA, územné a stavebné konanie) | Možné kompenzačné opatrenia s cieľom zvýšiť kvalitu vodného toku - rybovody, odstránenie sedimentov a pod.) * | Odhadované náklady na kompenzačné opatrenia
Rekonštrukcia technológie na MVE Všeobecná | Rieka | Energetická firma, s.r.o. | Prepúšťanie ekologických prietokov stanovených na základe metodického usmernenia VÚVH; rybovod - prebudovanie: návrh a vypracovanie projektovej dokumentácie v súlade s Vyhláškou MŽP č. 383/2018, pri prietoku rybovodom min 2,5 m3/s, parametre rybovodu pre mrenové pásmo s Qa>7 m3/s, (projekt by mal obsahovať návrhy na: vybudovanie rúrového prívodu vody s lákavým prúdom na vyústení rybovodu do Rieky, osadenie monitorovacieho zariadenia, balvanitého prahu nad zaústením rybovodu pre odvedenie rýb do rybovodu, zmiernenie pozdĺžneho sklonu a dobudovanie štrbinových prepážok pre dosiahnutie max priemernej rýchlosti v štrbinách, určenej v m3/s ) | 1000000 | 2.5 | 2.5 | MVE Všeobecná je vodná elektráreň s pristavaným rybochodom. Inštalované sú dva hydrogenerátory s celkovým výkonom X,Y MW. Vzhľadom na dobu prevádzky je jeden z generátorov technicky opotrebovaný. Obmenou za nový hydrogenerátor s lepšími parametrami by sa dosiahla stabilná a bezporuchová prevádzka a dodávka elektrny do siete, zvýšila by sa aj rýchlosť reakcie sústrojenstva na meniace sa prietočné pomery na profile. Posledným dôležitým prvkom je zlepšenie prietokových a stavebných parametrov rybochodu tak, aby lepšie zabezpečoval migráciu rýb pred a pod haťou. Súčasťou prác bude aj bagrovanie vývaru za účelom usmernenia prúdenia vody pre ryby smerom do rybochodu. | - zvýšenie výroby EE o XY MWh ročne - zlepšením spoľahlivosťi a účinnosti stroja (generátora) - zvýšenie rýchlosti reakcie na požiadavku výkonu | júl 2023 | nie je potrebné | - úprava rybochodu zlepšením prietočných parametrov pre lepšiu migráciu rýb nad a pod haťou - bagrovanie vývaru elektrárne a vývaru pod haťou - zlepšenie prietočných parametrov elektrárne a nasmerovanie prúdenia vody pre ryby smerom do rybochodu | 50000
* V rámci stručného opisu kompenzačných opatrení je potrebné uviesť detailnejší popis navrhovaného opatrenia a jeho presnejšiu lokalitu, napr. riečny km
toku; k spriechodňovaniu uviesť či ide o rekonštrukciu existujúceho alebo vybudovanie nového rybovodu, uviesť typ (biokoridor prípadne iné technické
konštrukcie alebo prírode blízke opatrenie); rozsah kompenzačného opatrenia - uviesť kvantitatívne parametre napr. objem odstraňovaných sedimentov; v
prípade navýšenia sanitárnych prietokov tokov v oblastiach derivácií, orientačne uviesť % zvýšenia prietokov oproti súčasnosti;